## Sheet1
|  | Wire, 4VFD | Polymer, 4VFD | Wire, 1VFD | Polymer, 1VFD | Final Wire Rope (14mm Diepa SKZ) | James Polymer | Polymer Rope 9/16" BOB | 1/2 inch Vectran
Vehicle Mass | kg | 3500 | 3500 | 3500 | 3500 | 13402517.3013 | 5895091 | 6935401.1173 | 4454115.2
Length | m | 120 | 120 | 120 | 120
Rope K | N/M | 111687.6442 | 49125.7583 | 111687.6442 | 49125.7583
Motor Mass (linear Equiv) | kg | 600 | 600 | 200 | 200
Mass Ratio | [] | 5.8333 | 5.8333 | 17.5 | 17.5
Resonant Frequency | rad/s | 14.7667 | 9.7935 | 24.2971 | 16.1141
Resonant Frequency | Hz | 2.3502 | 1.5587 | 3.867 | 2.5646
AntiResonant Frequency | rad/s | 5.649 | 3.7465 | 5.649 | 3.7465
AntiResonant Frequency | Hz | 0.89906 | 0.59627 | 0.89906 | 0.59627