## Sheet1
|  | Fake 4VFD, Light Motor | CATARC | CAERI | Millbrook | Porsche |  | Wire | Polymer
Motor Mass (linear Equiv) | kg | 222.9671 | 270 | 500 | 606 | 750 | PseudoStiffness [A*E] [N/m * m] | 13402517.3013 | 5895091
Vehicle Mass | kg | 3500
Rope Length | m | 120
Rope K | N/M | 49125.7583 |  |  |  |  | CATARC | CAERI | Millbrook | Porsche
[7 empty] | 1940 | 4240 | 5018 | 6768 | ft*lb
Initial Velocity | m/s | 16.6667 |  |  |  |  | 648 | 1110 | 1687 | 2422 | hp
Final Velocity | m/s | 8.3333 |  |  |  |  | 270 | 500 | 606 | 750 | mass (kg)
Mass Ratio | [] | 15.6974 | 12.963 | 7 | 5.7756 | 4.6667 | 1 | 2 | 3 | 4 | Number of VFD units
Resonant Frequency | rad/s | 15.3089 | 13.9994 | 10.5966 | 9.752 | 8.9183
Resonant Frequency | Hz | 2.4365 | 2.2281 | 1.6865 | 1.5521 | 1.4194
AntiResonant Frequency | rad/s | 3.7465 | 3.7465 | 3.7465 | 3.7465 | 3.7465
AntiResonant Frequency | Hz | 0.59627 | 0.59627 | 0.59627 | 0.59627 | 0.59627
Vehicle Deceleration | g | 1
Vehicle Deceleration | m/s^2 | 9.81 |  |  |  |  | 4048.6957 | 8848.6957 | 10472.3478 | 14124.5217 | Linearized Braking Force
Force to decelerate Drive | N | 2187.3069 | 2648.7 | 4905 | 5944.86 | 7357.5
Force to decelerate Vehicle | N | 34335 | 34335 | 34335 | 34335 | 34335
Force to decelerate Both | N | 36522.3069 | 36983.7 | 39240 | 40279.86 | 41692.5
Maximum Regen Force (linearized) | N? Check W James | 13982.6087 | 4048.6957 | 8848.6957 | 10472.3478 | 14124.5217
Max Possible Deceleration (rigid approximation) | g | 0.38285 | 0.10947 | 0.2255 | 0.25999 | 0.33878
Heaviest Vehicle for Desired deceleration (Rigid Approx) | kg | 1202.3753 | 142.7111 | 402.0077 | 461.5176 | 689.8085
Impulse Momentum
Initial Momentum | J | 62049.4511 | 62833.3333 | 66666.6667 | 68433.3333 | 70833.3333
Final Momentum | J | 31024.7256 | 31024.7256 | 31024.7256 | 31024.7256 | 31024.7256
Change in Momentum | J | 31024.7256 | 31808.6078 | 35641.9411 | 37408.6078 | 39808.6078
Time at Max force to change momentum | s | 2.2188 | 7.8565 | 4.0279 | 3.5721 | 2.8184